## bus
no | name | vn_kv | type | in_service | min_vm_pu | max_vm_pu
1 | bus1 | 345 | b | TRUE | 0.9 | 1.1
2 | bus2 | 345 | b | TRUE | 0.9 | 1.1
3 | bus3 | 345 | b | TRUE | 0.9 | 1.1
4 | bus4 | 345 | b | TRUE | 0.9 | 1.1
5 | bus5 | 345 | b | TRUE | 0.9 | 1.1
6 | bus6 | 345 | b | TRUE | 0.9 | 1.1
7 | bus7 | 345 | b | TRUE | 0.9 | 1.1
8 | bus8 | 345 | b | TRUE | 0.9 | 1.1
9 | bus9 | 345 | b | TRUE | 0.9 | 1.1
10 | bus10 | 345 | b | TRUE | 0.9 | 1.1
11 | bus11 | 345 | b | TRUE | 0.9 | 1.1
12 | bus12 | 138 | b | TRUE | 0.9 | 1.1
13 | bus13 | 345 | b | TRUE | 0.9 | 1.1
14 | bus14 | 345 | b | TRUE | 0.9 | 1.1
15 | bus15 | 345 | b | TRUE | 0.9 | 1.1
16 | bus16 | 345 | b | TRUE | 0.9 | 1.1
17 | bus17 | 345 | b | TRUE | 0.9 | 1.1
18 | bus18 | 345 | b | TRUE | 0.9 | 1.1
19 | bus19 | 345 | b | TRUE | 0.9 | 1.1
20 | bus20 | 230 | b | TRUE | 0.9 | 1.1
21 | bus21 | 345 | b | TRUE | 0.9 | 1.1
22 | bus22 | 345 | b | TRUE | 0.9 | 1.1
23 | bus23 | 345 | b | TRUE | 0.9 | 1.1
24 | bus24 | 345 | b | TRUE | 0.9 | 1.1
25 | bus25 | 345 | b | TRUE | 0.9 | 1.1
26 | bus26 | 345 | b | TRUE | 0.9 | 1.1
27 | bus27 | 345 | b | TRUE | 0.9 | 1.1
28 | bus28 | 345 | b | TRUE | 0.9 | 1.1
29 | bus29 | 345 | b | TRUE | 0.9 | 1.1
30 | bus30 | 16.05 | b | TRUE | 0.9 | 1.1
31 | bus31 | 16.05 | b | TRUE | 0.9 | 1.1
32 | bus32 | 16.05 | b | TRUE | 0.9 | 1.1
33 | bus33 | 16.05 | b | TRUE | 0.9 | 1.1
34 | bus34 | 16.05 | b | TRUE | 0.9 | 1.1
35 | bus35 | 16.05 | b | TRUE | 0.9 | 1.1
36 | bus36 | 16.05 | b | TRUE | 0.9 | 1.1
37 | bus37 | 16.05 | b | TRUE | 0.9 | 1.1
38 | bus38 | 16.05 | b | TRUE | 0.9 | 1.1
39 | bus39 | 345 | b | TRUE | 0.9 | 1.1

## gen
no | name | bus | p_mw | vm_pu | sn_mva | min_q_mvar | max_q_mvar | controllable | in_service | min_p_mw | max_p_mw
1 | gen1 | 38 | 1000 | 1.03 | 10000 | -3000 | 7000 | FALSE | TRUE | 0 | 8500
2 | gen3 | 31 | 650 | 0.9831 | 800 | -240 | 560 | FALSE | TRUE | 200 | 680
3 | gen4 | 32 | 632 | 0.9972 | 800 | -240 | 560 | FALSE | TRUE | 200 | 680
4 | gen5 | 33 | 508 | 1.0123 | 300 | -90 | 210 | FALSE | TRUE | 70 | 255
5 | gen6 | 34 | 650 | 1.0493 | 800 | -240 | 560 | FALSE | TRUE | 200 | 680
6 | gen7 | 35 | 560 | 1.0635 | 700 | -210 | 490 | FALSE | TRUE | 150 | 595
7 | gen8 | 36 | 540 | 1.0278 | 700 | -210 | 490 | FALSE | TRUE | 150 | 595
8 | gen9 | 37 | 830 | 1.0265 | 1000 | -300 | 700 | FALSE | TRUE | 250 | 850
9 | gen10 | 29 | 250 | 1.0475 | 1000 | -500 | 600 | FALSE | TRUE | 0 | 850

## trafo
no | name | hv_bus | lv_bus | sn_mva | vn_hv_kv | vn_lv_kv | vk_percent | vkr_percent | pfe_kw | i0_percent | vector_group | vk0_percent | in_service | shift_degree | tap_side | tap_neutral | tap_max | tap_min | tap_step_percent | max_loading_percent
1 | trafo1 | 1 | 29 | 1000 | 345 | 16.5 | 18.1 | 0 | 0 | 0 | Yny | 18.1 | TRUE | 0 | hv | 0 | 1 | -1 | 2.5 | 100
2 | trafo2 | 5 | 30 | 700 | 345 | 16.5 | 17.5 | 0 | 0 | 0 | Yny | 17.5 | TRUE | 0 | hv | 0 | 1 | -1 | 3.5 | 100
3 | trafo3 | 9 | 31 | 800 | 345 | 16.5 | 16 | 0 | 0 | 0 | Yny | 16 | TRUE | 0 | hv | 0 | 1 | -1 | 3.5 | 100
4 | trafo4 | 10 | 11 | 300 | 345 | 138 | 13.0588 | 0.48 | 0 | 0 | Yny | 13.0588 | TRUE | 0 | hv | 0 | 1 | -1 | 0.6 | 100
5 | trafo5 | 12 | 11 | 300 | 345 | 138 | 13.0588 | 0.48 | 0 | 0 | Yny | 13.0588 | TRUE | 0 | hv | 0 | 1 | -1 | 0.6 | 100
6 | trafo6 | 18 | 19 | 1000 | 345 | 230 | 13.8177 | 0.69999 | 0 | 0 | Yny | 13.8177 | TRUE | 0 | hv | 0 | 1 | -1 | 3 | 100
7 | trafo7 | 18 | 32 | 800 | 345 | 16.5 | 11.3738 | 0.56 | 0 | 0 | Yny | 11.3738 | TRUE | 0 | hv | 0 | 1 | -1 | 3.5 | 100
8 | trafo8 | 19 | 33 | 600 | 230 | 16.5 | 10.8135 | 0.54 | 0 | 0 | Yny | 10.8135 | TRUE | 0 | hv | 0 | 1 | -1 | 0.9 | 100
9 | trafo9 | 21 | 34 | 800 | 345 | 16.5 | 11.44 | 0 | 0 | 0 | Yny | 11.4 | TRUE | 0 | hv | 0 | 1 | -1 | 2.5 | 100
10 | trafo10 | 22 | 35 | 700 | 345 | 16.5 | 19.0432 | 0.35 | 0 | 0 | Yny | 19.0432 | TRUE | 0 | hv | 0 | 0 | 0 | 0 | 100
11 | trafo11 | 24 | 36 | 700 | 345 | 16.5 | 16.2454 | 0.42 | 0 | 0 | Yny | 16.2454 | TRUE | 0 | hv | 0 | 1 | -1 | 2.5 | 100
12 | trafo12 | 28 | 37 | 1000 | 345 | 16.5 | 15.6205 | 0.8 | 0 | 0 | Yny | 15.6205 | TRUE | 0 | hv | 0 | 1 | -1 | 2.5 | 100

## line
no | name | from_bus | to_bus | length_km |  | r_ohm_per_km |  | x_ohm_per_km | c_nf_per_km | max_i_ka | in_service | type | max_loading_percent
1 | Line 01 - 02 | 0 | 1 | 163.0643 | 4.1659 | 0.025547 | 48.9193 | 0.3 | 9.5491 | 1 | TRUE | ol | 100
2 | Line 01 - 39 | 0 | 38 | 99.1875 | 1.1903 | 0.012 | 29.7563 | 0.3 | 16.8514 | 1 | TRUE | ol | 100
3 | Line 02 - 03 | 1 | 2 | 59.9093 | 1.5473 | 0.025828 | 17.9728 | 0.3 | 9.5677 | 1 | TRUE | ol | 100
4 | Line 02 - 25 | 1 | 24 | 34.1205 | 8.3317 | 0.24419 | 10.2362 | 0.3 | 9.536 | 1 | TRUE | ol | 100
5 | Line 03 - 04 | 2 | 3 | 84.5078 | 1.5473 | 0.01831 | 25.3523 | 0.3 | 5.8386 | 1 | TRUE | ol | 100
6 | Line 03 - 18 | 2 | 17 | 52.7677 | 1.3093 | 0.024812 | 15.8303 | 0.3 | 9.0296 | 1 | TRUE | ol | 100
7 | Line 04 - 05 | 3 | 4 | 50.784 | 0.9522 | 0.01875 | 15.2352 | 0.3 | 18.75 | 1 | TRUE | ol | 100
8 | Line 04 - 14 | 3 | 13 | 51.1808 | 0.9522 | 0.018605 | 15.3542 | 0.3 | 18.6046 | 1 | TRUE | ol | 100
9 | Line 05 - 06 | 4 | 5 | 10.3155 | 0.23805 | 0.023077 | 3.0947 | 0.3 | 9.3763 | 1 | TRUE | ol | 100
10 | Line 05 - 08 | 4 | 7 | 44.436 | 0.9522 | 0.021429 | 13.3308 | 0.3 | 7.4026 | 1 | TRUE | ol | 100
11 | Line 06 - 07 | 5 | 6 | 36.501 | 0.71415 | 0.019565 | 10.9503 | 0.3 | 6.8993 | 1 | TRUE | ol | 100
12 | Line 06 - 11 | 5 | 10 | 32.5335 | 0.83318 | 0.02561 | 9.7601 | 0.3 | 9.5149 | 1 | TRUE | ol | 100
13 | Line 07 - 08 | 6 | 7 | 18.2505 | 0.4761 | 0.026087 | 5.4752 | 0.3 | 9.5247 | 1 | TRUE | ol | 100
14 | Line 08 - 09 | 7 | 8 | 144.0202 | 2.7376 | 0.019008 | 43.2061 | 0.3 | 5.8864 | 1 | TRUE | ol | 100
15 | Line 09 - 39 | 8 | 38 | 99.1875 | 1.1903 | 0.012 | 29.7563 | 0.3 | 26.9622 | 1 | TRUE | ol | 100
16 | Line 10 - 11 | 9 | 10 | 17.0602 | 0.4761 | 0.027907 | 5.1181 | 0.3 | 9.523 | 1 | TRUE | ol | 100
17 | Line 10 - 13 | 9 | 12 | 17.0602 | 0.4761 | 0.027907 | 5.1181 | 0.3 | 9.523 | 1 | TRUE | ol | 100
18 | Line 13 - 14 | 12 | 13 | 40.0718 | 1.0712 | 0.026733 | 12.0215 | 0.3 | 9.5825 | 1 | TRUE | ol | 100
19 | Line 14 - 15 | 13 | 14 | 86.0948 | 2.1425 | 0.024885 | 25.8284 | 0.3 | 9.474 | 1 | TRUE | ol | 100
20 | Line 15 - 16 | 14 | 15 | 37.2945 | 1.0712 | 0.028723 | 11.1883 | 0.3 | 10.2184 | 1 | TRUE | ol | 100
21 | Line 16 - 17 | 15 | 16 | 35.3107 | 0.83318 | 0.023596 | 10.5932 | 0.3 | 8.4699 | 1 | TRUE | ol | 100
22 | Line 16 - 19 | 15 | 18 | 77.3662 | 1.9044 | 0.024615 | 23.2099 | 0.3 | 8.7569 | 1 | TRUE | ol | 100
23 | Line 16 - 21 | 15 | 20 | 53.5613 | 0.9522 | 0.017778 | 16.0684 | 0.3 | 10.6018 | 1 | TRUE | ol | 100
24 | Line 16 - 24 | 15 | 23 | 23.4082 | 0.35708 | 0.015254 | 7.0225 | 0.3 | 6.474 | 1 | TRUE | ol | 100
25 | Line 17 - 18 | 16 | 17 | 32.5335 | 0.83318 | 0.02561 | 9.7601 | 0.3 | 9.0353 | 1 | TRUE | ol | 100
26 | Line 17 - 27 | 16 | 26 | 68.6377 | 1.5473 | 0.022543 | 20.5913 | 0.3 | 10.442 | 1 | TRUE | ol | 100
27 | Line 21 - 22 | 20 | 21 | 55.545 | 0.9522 | 0.017143 | 16.6635 | 0.3 | 10.2914 | 1 | TRUE | ol | 100
28 | Line 22 - 23 | 21 | 22 | 38.088 | 0.71415 | 0.01875 | 11.4264 | 0.3 | 10.8013 | 1 | TRUE | ol | 100
29 | Line 23 - 24 | 22 | 23 | 138.8625 | 2.6185 | 0.018857 | 41.6587 | 0.3 | 5.7937 | 1 | TRUE | ol | 100
30 | Line 25 - 26 | 24 | 25 | 128.1503 | 3.8088 | 0.029721 | 38.4451 | 0.3 | 8.9213 | 1 | TRUE | ol | 100
31 | Line 26 - 27 | 25 | 26 | 58.3222 | 1.6663 | 0.028571 | 17.4967 | 0.3 | 9.1555 | 1 | TRUE | ol | 100
32 | Line 26 - 28 | 25 | 27 | 188.0595 | 5.1181 | 0.027215 | 56.4179 | 0.3 | 9.2457 | 1 | TRUE | ol | 100
33 | Line 26 - 29 | 25 | 28 | 247.9688 | 6.7844 | 0.02736 | 74.3906 | 0.3 | 9.248 | 1 | TRUE | ol | 100
34 | Line 28 - 29 | 27 | 28 | 59.9093 | 1.6663 | 0.027815 | 17.9728 | 0.3 | 9.2627 | 1 | TRUE | ol | 100

## load
no | name | bus | p_mw | q_mvar | in_service | type | controllable
1 | load1 | 0 | 0 | 0 | TRUE | wye | FALSE
2 | load2 | 1 | 0 | 0 | TRUE | wye | FALSE
3 | load3 | 2 | 322 | 2.4 | TRUE | wye | FALSE
4 | load4 | 3 | 500 | 184 | TRUE | wye | FALSE
5 | load5 | 4 | 0 | 0 | TRUE | wye | FALSE
6 | load6 | 5 | 0 | 0 | TRUE | wye | FALSE
7 | load7 | 6 | 233.8 | 84 | TRUE | wye | FALSE
8 | load8 | 7 | 522 | 176 | TRUE | wye | FALSE
9 | load9 | 8 | 0 | 0 | TRUE | wye | FALSE
10 | load10 | 9 | 0 | 0 | TRUE | wye | FALSE
11 | load11 | 10 | 0 | 0 | TRUE | wye | FALSE
12 | load12 | 11 | 7.5 | 88 | TRUE | wye | FALSE
13 | load13 | 12 | 0 | 0 | TRUE | wye | FALSE
14 | load14 | 13 | 0 | 0 | TRUE | wye | FALSE
15 | load15 | 14 | 320 | 153 | TRUE | wye | FALSE
16 | load16 | 15 | 329 | 32.3 | TRUE | wye | FALSE
17 | load17 | 16 | 0 | 0 | TRUE | wye | FALSE
18 | load18 | 17 | 158 | 30 | TRUE | wye | FALSE
19 | load19 | 18 | 0 | 0 | TRUE | wye | FALSE
20 | load20 | 19 | 628 | 103 | TRUE | wye | FALSE
21 | load21 | 20 | 274 | 115 | TRUE | wye | FALSE
22 | load22 | 21 | 0 | 0 | TRUE | wye | FALSE
23 | load23 | 22 | 247.5 | 84.6 | TRUE | wye | FALSE
24 | load24 | 23 | 308.6 | -92.2 | TRUE | wye | FALSE
25 | load25 | 24 | 224 | 47.2 | TRUE | wye | FALSE
26 | load26 | 25 | 139 | 17 | TRUE | wye | FALSE
27 | load27 | 26 | 281 | 75.5 | TRUE | wye | FALSE
28 | load28 | 27 | 206 | 27.6 | TRUE | wye | FALSE
29 | load29 | 28 | 283.5 | 26.9 | TRUE | wye | FALSE
30 | load30 | 29 | 0 | 0 | TRUE | wye | FALSE
31 | load31 | 30 | 9.2 | 4.6 | TRUE | wye | FALSE
32 | load32 | 31 | 0 | 0 | TRUE | wye | FALSE
33 | load33 | 32 | 0 | 0 | TRUE | wye | FALSE
34 | load34 | 33 | 0 | 0 | TRUE | wye | FALSE
35 | load35 | 34 | 0 | 0 | TRUE | wye | FALSE
36 | load36 | 35 | 0 | 0 | TRUE | wye | FALSE
37 | load37 | 36 | 0 | 0 | TRUE | wye | FALSE
38 | load38 | 37 | 0 | 0 | TRUE | wye | FALSE
39 | load39 | 38 | 1104 | 250 | TRUE | wye | FALSE

## grid
no | name | bus | vm_pu | va_degree | max_p_mw | min_p_mw | max_q_mvar | min_q_mvar | in_service | controllable
1 | grid | 30 | 0.982 | 0 | 595 | 150 | 490 | -210 | TRUE | TRUE

## shunt (hidden)
no | name | bus | q_mvar | p_mw | in_service | step | max_step
1 | cap1 | 8 | 19.3267 | 0 | TRUE | 1 | 1